## 分部分项工程和单价措施项目清单与计价表(格式一)
附件
县城供地热水建设工程智慧水务自控系统采购项目询价报价表
序号 | 材料名称 | 规格型号或指标 | 技术参数 | 单位 | 报价（元） | 备注
1 | 网络打印机 |  | 打印机安装 激光打印机 | 台
2 | 彩喷打印机 |  | 打印机安装 喷墨打印机 | 台
3 | 中控计算机 | Core i7 8核 3.6GHz, 16G DDR4内存, 2T SATA3硬盘, 24’显示器 | 其他配套设备安装 操作电脑(硬件) | 台
4 | 服务器 | 至强E5系列六核2.4GHz, 16G内存, 2x6TB 7K2rpm硬盘Raid0,1,5.6,DVD-R/W,四口千兆网卡,独立显卡,冗余电源 | 服务器设备安装、调试 服务器 部门级服务器 | 台
5 | 光纤交换机 | 2光24电 | 部门级交换机安装 三层交换机 | 台
6 | 工业标准服务器机柜 | IP54控制柜2200Hx800Wx800D(mm) | 1、机柜、机架安装 落地式 2、通讯机柜 工业标准服务器机柜IP54控制柜2200Hx800Wx800D(mm),前后开门下进线 | 台
7 | 组态软件 | 西门子WINCC7.5SP2,65535点，软件及其开发 | 操作电脑配套软件 应用软件 | 套
8 | 操作系统 | WINDOWS10 64位 专业版 | 操作电脑配套软件 系统软件 | 套
9 | 操作系统 | WINDOWS server 2019 R2 64位标准版 | 操作电脑配套软件 系统软件 | 套
10 | OFFICE办公软件 | office2019 专业版 | 操作电脑配套软件 应用软件 | 套
11 | 数据库软件 | SQL数据库 | 操作电脑配套软件 应用软件 | 套
12 | KepserverOPC通讯软件 |  | 操作电脑配套软件 应用软件 | 套
13 | PLC开发软件 |  | 操作电脑配套软件 应用软件 | 套
14 | UPS及后备电池,带电池箱 |  | 1、不间断电源柜安装 单相不间断电源容量(kV·A) ≤30 2、UPS及后备电池¦容量：15KVA后备1h,尺寸：250×502×616mm(W*D*H) 重量：45KG 电池直流电压：192VDC 容量：15KVA后备1h,尺寸：250×502×616mm(W*D*H) 重量：45KG 电池直流电压：192VDC | 台
15 | 操作台 |  | 1、操作台 2、操作台¦3m 至 4m 长，可容纳 4 台台式电脑，带椅子 | 套
16 | 中控室辅材 |  | 光纤跳线,光纤接线盒,网线,电源线,金属套管,插座、24V电源、水晶头等 | 项
17 | 高温液位计 |  | 1、物位检测仪表 双色磁翻板液位计 标尺长(m以下) 1 2、高温液位计 0-300m,专用温泉激光探测两点式测量液位,4-20mA输出,带现场表头显示,精度0.1% | 组
18 | 取水井出水电磁流流量计 | DN125 | 1、电磁流量计 2、取水井出水电磁流流量计¦DN125,PN1.0MPa 法兰连接，IP68，精度：±0.5%读数, 316L不锈钢电极 DN125,PN1.0MPa 法兰连接，IP68，精度：±0.5%读数, 316L不锈钢电极 | 台
19 | 取水井出水电磁流流量计 | DN75 | 1、电磁流量计 2、取水井出水电磁流流量计¦DN75,PN1.0MPa 法兰连接，IP68，精度：±0.5%读数, 316L不锈钢电极 DN75,PN1.0MPa 法兰连接，IP68，精度：±0.5%读数, 316L不锈钢电极 | 台
20 | 取水井出水电磁流流量计 | DN140 | 1、电磁流量计 2、取水井出水电磁流流量计¦DN140,PN1.0MPa 法兰连接，IP68，精度：±0.5%读数, 316L不锈钢电极 DN140,PN1.0MPa 法兰连接，IP68，精度：±0.5%读数, 316L不锈钢电极 | 台
21 | 取水井出水电磁流流量计 | DN100 | 1、电磁流量计 2、取水井出水电磁流流量计¦DN100,PN1.0MPa 法兰连接，IP68，精度：±0.5%读数, 316L不锈钢电极 DN100,PN1.0MPa 法兰连接，IP68， 精度：±0.5%读数, 316L不锈钢电极 | 台
22 | 温度测量仪 | 0-100°C | 温度仪表 膨胀式温度计 工业液体温度计 | 支
23 | 压力传感器 | 0-1MPa | 压力仪表 霍尔变送器传感器 | 台
24 | 高清摄像头 |  | 1、监控摄像设备安装 球型一体机 2、监控摄像头POE网络高清手机远程监控摄像机室内户外防水防尘监控器 室外400万全彩对讲,工程专用 | 台
25 | 视频立杆（含基础） |  | 1、路灯金属杆安装 单杆式(杆长m以下) 5 2、监控立杆加粗加厚5米摄像头枪机高速球立柱支架室外道路小区监控杆,热镀锌材质,含地笼等 | 套
26 | 光纤收发器 |  | 千兆单模单纤光纤收发器 光电转换器 外电 SC接口 | 台
27 | 仪表接线箱 |  | 1、接线箱明装 接线箱半周长(mm以内) 1500 2、仪表接线箱 SUS304不锈钢材质,600*400*250mm仪表接线箱带立柱,电源防雷,空开,信号防雷,温控系统 | 个
28 | PLC控制柜 | 800*800*2200 | 控制设备及低压电器安装 低压开关柜(屏)、弱电控制返回屏、箱式配电室 低压开关柜(屏) | 台
29 | CPU模块 |  | 其他配套设备安装 操作电脑(硬件) | 个
30 | 安装导轨 |  | 安装导轨 | 块
31 | 电源模块 |  | 其他配套设备安装 操作电脑(硬件) | 个
32 | 数字量输入模块 |  | 单输入、单输出模块安装 | 个
33 | 数字量输出模块 |  | 单输入、单输出模块安装 | 个
34 | 模拟量输入模块 |  | 单输入、单输出模块安装 | 个
35 | 模拟量输出模块 |  | 单输入、单输出模块安装 | 个
36 | 通讯模块 |  | 其他配套设备安装 操作电脑(硬件) | 个
37 | 前连接器 |  | 前连接器 | 个
38 | 触摸屏 |  | 1、显示设备 监视器 ≤37" 2、触摸屏¦10寸TFT显示触摸屏，65536色，800*480分辨率10/100M以太网口 10寸TFT显示触摸屏，65536色，800*480分辨率10/100M以太网口 | 台
39 | 光纤交换机 | 2光8电 | 1、部门级交换机安装 二层交换机 2、光纤交换机¦2光8电 2光8电 | 台
40 | 二级电源防雷器 |  | 1、二级电源防雷器 2、二级电源防雷器 V10-C/2,最大放电电流(8/20us)Imax 40kA | 个
41 | 三级电源防雷器 |  | 1、三级电源防雷器 2、三级电源防雷器 VF230AC,最大放电电流(L、N-PE) (8/20us)Imax 7kA | 个
42 | 信号防雷器 |  | 1、信号防雷器 2、信号防雷器 双通道信号电涌保护器:MDP-4/D-24-T,最大放电电流(L、N-PE)(8/20us)Imax10kA | 个
43 | 总线防雷器 |  | 1、总线防雷器 2、总线防雷器 FRD 5HF,标称放电电流(L、N-PE)(8/20us)In 20kA | 个
44 | 中间继电器 |  | 1、中间继电器 2、中间继电器 RJ2S-CL-A220 SJ2S-05B;用于DI回路 | 个
45 | 直流电源 |  | 背景音乐系统设备 直流电源单元、转换单元、节目选择单元、分区选择单元 | 台
46 | 柜内辅材 |  | 光纤接线盒,光纤跳线,电源线,温控系统,空开,熔芯,端子等 | 项
47 | 计算机屏蔽电缆 | DJYPV 1x2x1.5 | 多芯软导线管内穿线(芯以内) 二芯 导线截面(mm2以内) 1.5 | m
48 | 屏蔽控制电缆 | KVVP 5x1.5 | 塑料控制电缆敷设 电缆(芯以下) 6 | m
49 | 屏蔽控制电缆 | KVVP 3x1.5 | 塑料控制电缆敷设 电缆(芯以下) 6 | m
50 | 屏蔽控制电缆 | KVVP 8x1.5 | 塑料控制电缆敷设 电缆(芯以下) 14 | m
51 | 单模光纤 | 4芯 | 敷设光缆 管暗槽内穿放 12芯以下 | m
52 | 配管 | SC32 | 1、镀锌电线管砖、混凝土结构暗配 公称直径(mm以内) 32 2、镀锌电线管 SC32 | m
53 | 水位计 |  | 1、物位检测仪表 双色磁翻板液位计 标尺长(m以下) 1 2、水位计 0-300m,专用温泉激光静压式探测,两点式测量液位,4-20mA输出,带现场表头显示,精度0.1% | 组
54 | 电磁流量计 | DN250 | 1、各类流量计安装 电磁流量计 2、电磁流量计 耐高温,防腐蚀IP68,DN250 | 支(台)
55 | 电磁流量计 | DN150 | 1、各类流量计安装 电磁流量计 2、电磁流量计 耐高温,防腐蚀IP68,DN150 | 支(台)
56 | 出水PH |  | 1、过程分析仪表 电化学式分析仪 流通式PH分析仪 2、出水PH¦数字式玻璃电极，内置前置放大器及测温元件，0-50°C补偿，含自动清洗装置，量程：0-14pH，精度/分辨率： 数字式玻璃电极，内置前置放大器及测温元件，0-50°C补偿，含自动清洗装置，量程：0-14pH，精度/分辨率： | 套
57 | 出水SS |  | 1、过程分析仪表 电化学式分析仪 流通式PH分析仪 2、出水SS 数字式双光束散射光法传感器，IP68，不锈钢，带自清洗装置，量程：0-500mg/L，精度：±5%读数， | 套
58 | 氧化还原电位 |  | 1、过程分析仪表 电化学式分析仪 氧化锆分析仪 2、氧化还原电位 数字式玻璃电极,内置前置放大器及测温元件,含自动清洗装置,量程:-1500~1500mV,精度/分辨率:±0.5%读数/1mV | 套
59 | 溶解氧传感器 |  | 1、过程分析仪表 电化学式分析仪 流通式PH分析仪 2、溶解氧传感器¦数字式荧光法传感器，IP68，内置测温元件，0-50°C补偿，量程：0-20mg/L,精度/分辨率：±0.2mg/L/0.05mg/L 数字式荧光法传感器，IP68，内置测温元件，0-50°C补偿，量程：0-20mg/L,精度/ 分辨率：±0.2mg/L/0.05mg/L | 套
60 | 高锰酸盐指数 |  | 1、过程分析仪表 电化学式分析仪 流通式PH分析仪 2、高锰酸盐指数 数字式荧光法传感器,CODMN,地表水、饮用水原水的CODMn(高锰酸钾指数)的测定环境下,采用酸性高锰酸钾法或碱性高锰酸钾法。以氧化还原电位滴定法进行测量 | 套
61 | 仪表辅材 |  | 电源线、信号线、网线、线管等 | 项
62 | PLC控制柜 | 1000*800*2200 | 控制设备及低压电器安装 低压开关柜(屏)、弱电控制返回屏、箱式配电室 低压开关柜(屏) | 台
63 | CPU模块 |  | 1、其他配套设备安装 操作电脑(硬件) 2、CPU模块 1513-1 PN:150 KB 程序;集成 2PN 接口,要带4M存储卡 | 个
64 | 电源模块 |  | 1、其他配套设备安装 操作电脑(硬件) 2、电源模块 负载电源 PM 190W,120/230 V AC,24 V DC,8 A | 个
65 | 数字量输入模块 |  | 1、单输入、单输出模块安装 2、数字量输入模块 DI 32:数字输入(32输入/24V DC) BA,包含前连接器 | 个
66 | 数字量输出模块 |  | 1、单输入、单输出模块安装 2、数字量输出模块 DQ 32:数字输出(32输出/24V DC)0.5A BA,包含前连接器 | 个
67 | 模拟量输入模块 |  | 1、单输入、单输出模块安装 2、模拟量输入模块 AI 8:模拟输入(8输入/16bits)电流型,U/I/RTD/TC | 个
68 | 模拟量输出模块 |  | 1、单输入、单输出模块安装 2、模拟量输出模块 AQ 8:模拟输出(8输出/16bits)电流型,U/I ,高速 | 个
69 | 通讯模块 |  | 1、其他配套设备安装 操作电脑(硬件) 2、通讯模块 CM PtP RS422/485 高性能型 | 个
70 | 前连接器 |  | 1、前连接器 2、前连接器 35mm模板前连接器,快连型,40针,含4根跳线 | 个
71 | 光纤交换机 2光8电 |  | 部门级交换机安装 二层交换机 | 台
72 | 三级电源防雷器 |  | 1、三级电源防雷器 2、三级电源防雷器 VF230AC,最大放电电流(L、N-PE)(8/20us)Imax 7kA | 个
73 | 信号防雷器 |  | 1、信号防雷器 2、信号防雷器 MDP-4/D-24-T,最大放电电流(L、N-PE)(8/20us)Imax10kA | 个
74 | 中间继电器 |  | 1、中间继电器 2、中间继电器RJ2S-CL-A220 SJ2S-05B;用于DI回路 | 个
75 | 中间继电器 |  | 1、中间继电器 2、中间继电器 RJ2S-CL-D24 SJ2S-05B;用于DO回路 | 个
76 | 直流开关电源 |  | 背景音乐系统设备 直流电源单元、转换单元、节目选择单元、分区选择单元 | 台
77 | 屏蔽控制电缆 | KVV 3x2.5 | 塑料控制电缆敷设 电缆(芯以下) 6 | m
78 | 智慧水务平台 |  | 1、工业计算机安装与调试 通用计算机及台柜 2、智慧水务平台 1.首页-全景导航 2.工艺“一张图”管理 3.可视化视频监控4.可视化设备管理5.可视化预警管理 6.地图功能7.供水设施动态监测功能 8.动态预警预报功能 9.外业巡检养护功能 10.系统管理功能 11.外业车辆管理12.车辆实时定位 13.车辆行驶轨迹查询 3、包含：1、应用及WEB服务器2台：15M缓存,7.2GT/s QPI,6核),2*16GB内存,2*3TB硬盘(RAID 1),双热插拔电源,2、工业实时数据库服务器1台：7.2GT/s QPI,6核),2*16GB 内存,2*3TB硬盘(RAID 1),双热插拔电源,内置光驱,双千兆网口,集成显卡,Windows Server 2012 中文标准版操作系统，3、视频阵列服务器1台：端性能不低于2*英特尔® 至强® 处理器 E5-2630(2.60GHz,15M 缓存,7.2GT/s QPI,6核),2*16GB 内存,2*3TB硬盘(RAID 1),双热插拔电源,内置光驱,双千兆网口,集成显卡,Windows Server 2012 中文标准版操作系统，4、软件及数据库2套：智慧水厂平台软件:HX-Water V1.0,用于应用及web服务器。SQL Server 2012:用于SQL数据服务器，5、KVM切换器主机1台：含液晶17寸屏,8口切换器,键盘鼠标,切换器线*8条,导轨等安装配件等，6、智慧生产管理系统模块1套：基础平台搭建(平台框架搭建、基础服务部署、数据库设计)、智慧移动巡检系统模块、智慧水务管理平台模块、智慧设备管理系统模块、web及Mobile客户端功能、车辆实时定位模块,车辆行驶轨迹查询、智慧安全管理系统模块,有利于安全生产及运行、手机APP功能,能手机端实现数据监测及管理、微信小程序管理模块,实现微信端进行数据运行管理 | 项
79 | 数字硬盘录像机 | 24路 | 1、录像设备 数字录像机 16路输入 2、数字硬盘录像机¦24路 24路 | 台
80 | 摄像机(球机) |  | 1、监控摄像设备安装 球型一体机 2、摄像机(球机) | 台
81 | 三合一视频信号防雷器 |  | 三合一视频信号防雷器 | 个
82 | 光纤交换机 |  | 工作组级交换机安装 | 台
83 | 光纤收发器 |  | AVU-ST光纤收发器 | 台
84 | 配线 | RVVP-500V-2X1.0 | 多芯软导线管内穿线(芯以内) 二芯 导线截面(mm2以内) 1 | m
85 | 双绞线缆 | CAT-6 | 敷设双绞线缆或电话线 管、暗槽内穿放(对以内) 4 | m
86 | 摄像机立杆（含基础） |  | 路灯金属杆安装 单杆式(杆长m以下) 5 | 套
87 | 配管 SC25 |  | 镀锌电线管砖、混凝土结构暗配 公称直径(mm以内) 25 | m
88 | 显示屏独立主控 |  | 1、显示设备 监视器 ＞50" 2、显示屏独立主控¦1.一路 DVI 视频输入； 2.一路音频输入； 3.四个网口输出或四路光纤输出； 4. RS232 接口控制，可级联多台进行统一控制； 5.最大带载分辨率 2048×1152 或 1920×1200 | 台
89 | 音响系统 |  | 1、背景音乐系统设备 媒体矩阵控制主机 2、音响系统 1.专用音箱:2 个,含高、低音单元,分频器,内置自动保护电路,吊装; 2.功放机:1 个,总谐波失真<0.1% 20Hz-20KHz,信噪比 101dB, 串音>80dB;额定输出/桥接,8Ω1400W 3.电源管理滤波器:1 个,通道数 8 个; 4.调音台:1 个,12 输入通道,2 编组母线,1 立体声母线; 5.无线桌面麦克风:8 支,IR 红外线自动对频,一键自动对频锁定 | 台
90 | 操作台 |  | 1、操作台 2、操作台 6m至8m长,可容纳8台台式电脑,带椅子 | 套
91 | 视频监控管理平台 |  | 1、视频系统设备 信号处理设备安装 组合矩阵(VGA+Audio) 8×8 2、视频监控管理平台 1. 支持实时预览关闭、所有关闭; 2. 支持手动、自动切换主、辅码流类型; 3. 支持实时预览画面局部电子放大; 4. 支持实时优先、流畅优先、均衡优先及自定义的播放模式调节; 5. 支持实时画面的亮度、对比度、饱和度及色调的画面调节; 6. 支持去雾、去噪、去偏色及夜视增强灵敏度的视频增强; 7. 支持本地视频、全部视频的分享; 8. 支持实时打标; 9. 支持视频通道的一帧图片浮窗显示; 10. 支持通道、全部通道的自定义收藏; 11. 支持通道实时预览实时上墙; 12. 支持画面 0%%D、90%%D、180%%D、270%%D旋转; 13. 支持抓图、连续抓图(静默及连续张数须配置使能); 14. 支持视频通道实时预览时一键切换至该视频通道的回放模块; 15. 支持实时预览通道的即时回放; 16. 支持轮巡计划、轮巡任务 | 台
92 | 视频存储服务器 |  | 1、服务器设备安装、调试 服务器 工作组级服务器 2、视频存储服务器 单控制器;高速缓存标配 4G;设备高度 4U;支持硬盘 24 个;1 个管理口 4 个千兆口;可扩展 2 个万兆口;SAS 接口 2 个;1 个 USB2.0 和 eSATA 复用接口;1 个 RS232 | 台
93 | 硬盘 | 10TB 256MB 7200 转 | 1、光盘库安装 ≤100盒 2、硬盘¦10TB 256MB 7200 转 10TB 256MB 7200 转 | 台
94 | 机柜、机架 |  | 1、机柜、机架安装 落地式 2、服务器机柜 尺寸:42U; 功能:可安装服务器、配线架、网络设备等; 配件:风扇、托盘、螺丝、脚轮、支脚 | 台
95 | 接入交换机 |  | 1、部门级交换机安装 三层交换机2、接入交换机 1.千兆交换机,24 个 10/100/1000Base-T 以太网端口; 2.不低于 4 个 1000BASE-X 以太网光接口(含光模块); 3.包转发率≥96Mpps; 4.交换容量≥256Gbps; | 台
96 | 防火墙 |  | 1、防火墙设备安装、调试 企业级 大型 2、防火墙¦1U 机箱，配置 6 个 10/100/1000BASE-T 接口，整机吞吐 量>800Mbps，最大并发连接数>80W，IPSEC 最大隧道数>1000， 加解密吞吐率：>50Mbps，SSL 吞吐率：>200Mbps，SSL 并发用户 | 台
97 | 台式电脑 |  | 其他配套设备安装操作电脑(硬件)2、台式电脑¦1.屏幕尺寸：27英寸2.系统：Windows103.运行内存：16GB4.处理器：Inteli55.显卡：集成显卡6.硬盘容量：256GBSSD+1TBHDD | 台
98 | 平板电脑 |  | 其他配套设备安装操作电脑(硬件)2、平板电脑¦1.屏幕尺寸：10.4英寸2.分辨率：2000*1200dpi3.系统：安卓4.内存容量：128GB5.运行内存：6GB6.CPU核数：八核 | 台
99 | 显示大屏 |  | 显示设备监视器≤50"2、显示大屏¦1.尺寸：约5m*2m2.55寸超窄边液晶整机拼接单元，屏间拼缝0.88mm3.分辨率1920*1080，高宽对比16:94.屏顶LED单元：红色单色，尺寸约5m*0.5m | 台
100 | 大屏控制器 |  | 显示设备拼接控制器≤10屏2、大屏控制器视频综合平台,管理大屏幕系统。B/S构架,Web控制方式;纯硬件结构,无操作系统 | 台
101 | 4路HDMI编码板 |  | 视频传输设备解码驱动器2、4路HDMI编码板4路HDMI编码卡音频输入接口:无接口,HDMI接口自带音频编码格式:H.264/MPEG4编码能力:单板4路1080P,支持1080P/720P/UXGA/SXGA+/SXGA/XGA/SVGA/VGA分辨率 | 台
102 | 6路HDMI解码板 |  | 视频传输设备解码驱动器2、6路HDMI解码板6路HDMI视频接口；支持8路4096*2160@25fps，8路3840*2160@30fps，32路1080p@30fps（H.264、H.265），72路720p@30fps，150路D1解码 | 台
103 | 多屏控制软件 |  | 1、操作电脑配套软件工具软件 2、多屏控制软件大屏幕设备的设置和日常使用,具备设置预案、开关机、信号切换等功能 | 套
104 | 电视墙安装结构 |  | 电视墙安装结构 | 套
105 | 机房空调 | 大1.5匹挂壁 | 分体式室内空调器安装挂墙式制冷量（kW）8以下 | 台
106 | 立式空调柜机 | 3匹 220V | 分体式室内空调器安装落地式制冷量（kW）12以下 | 台
107 | 配电柜 |  | 控制设备及低压电器安装成套配电箱安装悬挂式(半周长m以内)1.5 | 台
108 | 辅材及安装调试 |  | 配电柜到屏幕的强电线,控制器到屏体信号线,安装,调试 | 项
109 | 智能远传计量水表 | DN250 | 1、DN250耐高温,防腐蚀IP68远传计量水表,可进行远程阀控的新型智能水表;支持平台接入协议,支持BLE、Zigbee、Z-Wave等通信方式。具有功耗低、寿命长、精度高、可靠性强、等特点,同时具有掉电保护、抗强磁保护等多种保护功能2、含室外防水箱 | 套
110 | 无线通信网关模块 |  | 1、它可以通过BLE、Zigbee、Z-Wave、LoRaWAN、Modbus等方式采集终端设备的数据,同时通过有线以太网或LTE4G或WiFi传送海量数据,最终接入云平台 2、单输入、单输出模块安装 | 套
111 | 定向通信卡 |  | 4G定向通信流量,含5年50G流量通信费用 | 套
112 | 水表防雷配电信号箱 |  | 水表信号配电箱,400*300*250mm,sus304不锈钢材质 | 个
113 | 远程抄表系统 |  | 定制远程抄表系统,定时定向发送接收信号,实现远程抄表功能 | 套
114 | 电源模块 |  | 1、其他配套设备安装操作电脑(硬件) 2、电源模块负载电源PM190W,120/230VAC,24VDC,8A | 个
115 | 三级电源防雷器 |  | 三级电源防雷器2、三级电源防雷器VF230AC,最大放电电流(L、N-PE)(8/20us)Imax7kA | 个
116 | 信号防雷器 |  | 1、信号防雷器 2、信号防雷器MDP-4/D-24-T,最大放电电流(L、N-PE)(8/20us)Imax10kA | 个
117 | 柜内辅材 |  | 温控系统,空开,熔芯,端子等 | 项
118 | 计算机屏蔽电缆 | DJYPV 1x2x1.5 | 多芯软导线管内穿线(芯以内)二芯导线截面(mm2以内)1.5 | m
119 | 双绞线缆 | CAT-6 | 敷设双绞线缆或电话线管、暗槽内穿放(对以内)4 | m
120 | 供电电缆 | RVV 3x1.5 | 多芯软导线管内穿线(芯以内)四芯导线截面(mm2以内)1.5 | m
121 | 单晶太阳能板 |  | 1、额定功率:300W,每套系统8块太阳能组件;2.A级高效单晶N型组件;3.组件转化率≥21%;4.迎风压强≥2400Pa;5.绝缘强度DC3500V,1min;6.边框接地电阻≤1Ω;7.受恶劣天气(风沙、雨雪)影响较小,具备弱光发电性能;8.2年内衰减率小于3.2%,10年内是衰减率不大于10%;9.制造工艺成熟,不受材料限制;10.高透射率,低铁钢化玻璃;11.组件具备一定的扛雷、雨、风、冰雹、防火和抗震等抗击自然灾害的能力;12.组件寿命不少于25年; | 套
122 | 太阳能控制器 |  | 1.系统电压:24V系统电压自动识别;2.最大输出直流电流为:60A以上;3.高性能智能控制器,配有LCD显示屏;4.控制器具有很强的弱电流充电能力,最小充电电流能达到10mA;6.产品根据不同项目需求优化出场设置(过充电压点/过放电压点/恢复电压点/速充电流);7.多种保护功能:太阳能过充电保护、蓄电池过放保护、反接保护、温度保护。最大限度减少系统损耗,增加充电效率;8.具有防雷,防静电,防电磁干扰等功能;9.具有浮充电压的温度补偿功能(配有温度传感器); | 套
123 | 锂电池 |  | 电池参数:24V600AH;充放电次数≥1500-2000次;工作温度:-20℃—85℃;充电方法:CC/CV(恒流恒压);放电截止电压:18V;充电恢复电压:21V; | 组
124 | 防水箱 |  | 多角度防尘,结构牢固有效阻挡细微灰尘进入,采用空气流动学原理,通风单人栅栏设计。通风散热效果更好,双坡型设计,有效防风防雨,而且能排除因户外气温变化产生的冷凝水 | 个
125 | 立杆和支架 |  | 材质:C型钢碳钢型材焊接而成(二个板子支架),支架水平倾角45°,5米立柱,1.2mm厚。带防雷装置,安全接地,热镀锌抗风等级≧10,支架所有安装开椭圆形长孔 | 套
注：单价包含材料费（包含配套材料、辅助材料等，如钢管现场焊接施工所需的防腐材料）、人工费、机械费、制作费、试验检测费、包装费、运杂费（包括装卸车费）、培训费、保险费、缺陷修复费、综合管理费、技术资料费、风险费、利润、各种税费、政策性文件规定费用等一切费用，即货物到达交货地点所发生的一切费用；数量以采购人实际采购数量为准，送货量月结80%，当年结算至97%，质量保证金3%完工一年后付清，具体以签订的合同条款为准。
供应商名称：
供应商地址：
联系人：
联系电话：
日 期：